## Telescope 1
Modèle CCD
http//www.jeandijon.com | 2021-12-08
[21 empty] | kaf1603 |  | asi1600mm
telescope |  |  |  | pose | 1s | 10s | 1min | 5min | 1h | 2h30 | 5h | 10h | lambda | N | Transmission Atmosphère | transmission filtre | rendement quantique | T(h) | NQFT | h(l)
diametre du miroir primaire | 52 | cm |  | magnitude | 1 | 10 | 60 | 300 | 3600 | 9000 | 18000 | 36000 | 4000 | 544 | 0.54 | 1 | 0.45 | 0.566 | 138.5568 | 5200 | 0.45 | 0.02 | 0.5
diametre du miroir secondaire | 10 | cm |  | 10 | 174.11 | 553.65 | 1356.87 | 3034.31 | 10511.4 | 16620 | 23504.2 | 33239.9 | 4500 | 873 | 0.63 | 1 | 0.55 | 0.656 | 314.9784 | 4500 | 0.55 | 0.07 | 0.59
coef de reflexion du primaire | 0.98 |  |  | 10.5 | 137.76 | 439.47 | 1077.37 | 2409.39 | 8346.6 | 13197.2 | 18663.6 | 26394.4 | 5000 | 999 | 0.69 | 1 | 0.55 | 0.714 | 392.3073 | 4300 | 0.55 | 0.17 | 0.6
coef de reflexion du secondaire | 0.98 |  |  | 11 | 108.75 | 348.7 | 855.24 | 1912.77 | 6626.3 | 10477.2 | 14817 | 20954.4 | 5500 | 1069 | 0.72 | 1 | 0.7 | 0.743 | 555.9869 | 4200 | 0.7 | 0.23 | 0.55
focale du telescope | 2500 | mm |  | 11.5 | 85.56 | 276.49 | 678.65 | 1518.02 | 5259 | 8315.2 | 11759.5 | 16630.4 | 6000 | 1109 | 0.74 | 1 | 0.75 | 0.766 | 637.1205 | 3500 | 0.75 | 0.25 | 0.48
|  |  |  | 12 | 66.96 | 219.01 | 538.21 | 1204.11 | 4171.7 | 6596 | 9328.2 | 13192 | 6500 | 1077 | 0.78 | 1 | 0.8 | 0.802 | 691.0032 | 3500 | 0.8 | 0.29 | 0.41
rapport F/D | 4.8077 |  |  | 12.5 | 51.99 | 173.21 | 426.44 | 954.34 | 3306.5 | 5228.2 | 7393.7 | 10456.4 | 7000 | 1050 | 0.81 | 1 | 0.7 | 0.83 | 610.05 | 3500 | 0.7 | 0.3 | 0.32
surface equivalente telescope | 1964.19 | cm2 |  | 13 | 39.92 | 136.64 | 337.39 | 755.41 | 2617.6 | 4138.8 | 5853.2 | 8277.7 | 7500 | 1002 | 0.82 | 1 | 0.55 | 0.839 | 462.3729 | 3400 | 0.55 | 0.24 | 0.22
flux etoile mag0/cm2 | 2348926.5875 | e/s |  | 13.5 | 30.18 | 107.38 | 266.34 | 596.75 | 2068.2 | 3270.2 | 4624.7 | 6540.4 | 8000 | 958 | 0.79 | 1 | 0.5 | 0.812 | 388.948 | 3400 | 0.5 | 0.24 | 0.16
flux etoile mag0 | 4613738113.9016 | e/s |  | 14 | 22.36 | 83.9 | 209.51 | 469.96 | 1629.2 | 2576.1 | 3643.2 | 5152.2 | 8500 | 895 | 0.8 | 1 | 0.35 | 0.821 | 257.1782 | 3400 | 0.35 | 0.2 | 0.08
diametre diffraction etoile | 0.0065 | mm |  | 14.5 | 16.17 | 64.99 | 163.94 | 368.37 | 1277.5 | 2020 | 2856.8 | 4040.2 | 9000 | 851 | 0.86 | 1 | 0.25 | 0.875 | 186.1562 | 3400 | 0.25 | 0.15 | 0
diametre diffraction etoile | 0.536 | seconde d'arc |  | 15 | 11.39 | 49.73 | 127.27 | 286.69 | 994.8 | 1573.1 | 2224.8 | 3146.4 | 9500 | 811 | 0.93 | 1 | 0.15 | 0.938 | 114.1077 | 3400 | 0.15 | 0.07 | 0
Capteur |  |  |  | 15.5 | 7.82 | 37.43 | 97.69 | 220.84 | 767 | 1212.8 | 1715.3 | 2425.8 | 10000 | 755 | 0.97 | 1 | 0.05 | 0.973 | 36.7308 | 3400 | 0.05 | 0.04 | 0
CCD (1) ou CMOS (0) | 1 |  |  | 16 | 5.25 | 27.58 | 73.81 | 167.68 | 583 | 922 | 1304 | 1844.2
bruit de lecture | 4 | 4 | electrons | 16.5 | 3.46 | 19.82 | 54.66 | 124.92 | 435 | 687.9 | 973 | 1376.1 |  |  |  | 13 |  |  | 2348926.5875
courant noir | 0.5 | 0.5 | electrons s-1 | 17 | 2.25 | 13.88 | 39.51 | 90.93 | 317.2 | 501.7 | 709.6 | 1003.6
taille des pixels | 6.7 | 6.7 | µm | 17.5 | 1.45 | 9.47 | 27.82 | 64.51 | 225.4 | 356.6 | 504.4 | 713.3
binning | 1 |  |  | 18 | 0.92 | 6.33 | 19.1 | 44.58 | 156.1 | 246.9 | 349.2 | 494
nombre d'images dans le dark | 100 |  |  | 18.5 | 0.59 | 4.15 | 12.81 | 30.09 | 105.5 | 166.9 | 236.1 | 333.9
nombre d'images dans la pose | 20 |  |  | 19 | 0.37 | 2.69 | 8.44 | 19.92 | 69.9 | 110.6 | 156.5 | 221.3
sigma | 1.201 | sec |  | 19.5 | 0.24 | 1.73 | 5.48 | 12.98 | 45.6 | 72.2 | 102.1 | 144.4
sigma diffraction | 0.1348 | sec |  | 20 | 0.15 | 1.1 | 3.53 | 8.37 | 29.4 | 46.6 | 65.9 | 93.2
largeur des pixels en sec arc | 0.553 | sec |  | 20.5 | 0.09 | 0.7 | 2.25 | 5.36 | 18.8 | 29.8 | 42.2 | 59.7
surface pixel | 0.306 | sec2 |  | 21 | 0.06 | 0.44 | 1.43 | 3.41 | 12 | 19 | 26.9 | 38
xp/2/sigma | 0.2302 |  |  | 21.5 | 0.04 | 0.28 | 0.91 | 2.17 | 7.6 | 12.1 | 17.1 | 24.1
fraction energie etoile dans le pixel | 0.0666 |  |  | 22 | 0.02 | 0.18 | 0.58 | 1.37 | 4.8 | 7.6 | 10.8 | 15.3
|  |  |  | 22.5 | 0.01 | 0.11 | 0.36 | 0.87 | 3.1 | 4.8 | 6.8 | 9.7
Site |  |  |  | 23 | 0.01 | 0.07 | 0.23 | 0.55 | 1.9 | 3.1 | 4.3 | 6.1
magnitude fond de ciel | 19 | mag sec-2 |  | 23.5 | 0.01 | 0.04 | 0.15 | 0.35 | 1.2 | 1.9 | 2.7 | 3.9
turbulence (zenith) | 2 | seconde d'arc |  | 24 | 0 | 0.03 | 0.09 | 0.22 | 0.8 | 1.2 | 1.7 | 2.4
altitude | 400 | metres |  | 24.5 | 0 | 0.02 | 0.06 | 0.14 | 0.5 | 0.8 | 1.1 | 1.5
Hauteur de l'astre | 90 | ° |  | 25 | 0 | 0.01 | 0.04 | 0.09 | 0.3 | 0.5 | 0.7 | 1
turbulence (Z) | 2 | seconde d'arc |  | 25.5 | 0 | 0.01 | 0.02 | 0.05 | 0.2 | 0.3 | 0.4 | 0.6
diametre etoile | 0.0242 | mm |  | 26 | 0 | 0 | 0.01 | 0.03 | 0.1 | 0.2 | 0.3 | 0.4
sec(Z) | 1 |  |  | 26.5 | 0 | 0 | 0.01 | 0.02 | 0.1 | 0.1 | 0.2 | 0.2
masse d'air | 1 |  |  | 27 | 0 | 0 | 0.01 | 0.01 | 0 | 0.1 | 0.1 | 0.2
magnitude | L | S | SK
10 | 0.0001 | 30727.4958 | 35.4629
10.5 | 6.3096e-05 | 19387.7392 | 35.4629 |  |  |  | 0
11 | 3.9811e-05 | 12232.8364 | 35.4629
11.5 | 2.5119e-05 | 7718.398 | 35.4629
12 | 1.5849e-05 | 4869.9799 | 35.4629
12.5 | 1e-05 | 3072.7496 | 35.4629
13 | 6.3096e-06 | 1938.7739 | 35.4629
13.5 | 3.9811e-06 | 1223.2836 | 35.4629
14 | 2.5119e-06 | 771.8398 | 35.4629
14.5 | 1.5849e-06 | 486.998 | 35.4629
15 | 1e-06 | 307.275 | 35.4629
15.5 | 6.3096e-07 | 193.8774 | 35.4629
16 | 3.9811e-07 | 122.3284 | 35.4629
16.5 | 2.5119e-07 | 77.184 | 35.4629
17 | 1.5849e-07 | 48.6998 | 35.4629
17.5 | 1e-07 | 30.7275 | 35.4629
18 | 6.3096e-08 | 19.3877 | 35.4629
18.5 | 3.9811e-08 | 12.2328 | 35.4629
19 | 2.5119e-08 | 7.7184 | 35.4629
19.5 | 1.5849e-08 | 4.87 | 35.4629
20 | 1e-08 | 3.0727 | 35.4629
20.5 | 6.3096e-09 | 1.9388 | 35.4629
21 | 3.9811e-09 | 1.2233 | 35.4629
21.5 | 2.5119e-09 | 0.77184 | 35.4629
22 | 1.5849e-09 | 0.487 | 35.4629
22.5 | 1e-09 | 0.30727 | 35.4629
23 | 6.3096e-10 | 0.19388 | 35.4629
23.5 | 3.9811e-10 | 0.12233 | 35.4629
24 | 2.5119e-10 | 0.077184 | 35.4629
24.5 | 1.5849e-10 | 0.0487 | 35.4629
25 | 1e-10 | 0.030727 | 35.4629
25.5 | 6.3096e-11 | 0.019388 | 35.4629
26 | 3.9811e-11 | 0.012233 | 35.4629
26.5 | 2.5119e-11 | 0.0077184 | 35.4629
27 | 1.5849e-11 | 0.00487 | 35.4629

## Telescope 2
Modèle CCD
http//www.jeandijon.com
[21 empty] | kaf1603 |  | asi1600mm
telescope |  |  |  | pose | 1s | 10s | 1min | 5min | 1h | 2h30 | 5h | 10h | lambda | N | Transmission Atmosphère | transmission filtre | rendement quantique | T(h) | NQFT | h(l)
diametre du miroir primaire | 52 | cm |  | magnitude | 1 | 10 | 60 | 300 | 3600 | 9000 | 18000 | 36000 | 4000 | 544 | 0.54 | 1 | 0.45 | 0.566 | 138.5568 | 5200 | 0.45 | 0.02 | 0.5
diametre du miroir secondaire | 10 | cm |  | 10 | 119.4 | 382.1 | 936.9 | 2095.3 | 7258.7 | 11477.1 | 16231.1 | 22954.3 | 4500 | 873 | 0.63 | 1 | 0.55 | 0.656 | 314.9784 | 4500 | 0.55 | 0.07 | 0.59
coef de reflexion du primaire | 0.98 |  |  | 10.5 | 94.1 | 303.1 | 743.7 | 1663.5 | 5762.9 | 9111.9 | 12886.2 | 18223.9 | 5000 | 999 | 0.69 | 1 | 0.55 | 0.714 | 392.3073 | 4300 | 0.55 | 0.17 | 0.6
coef de reflexion du secondaire | 0.98 |  |  | 11 | 73.9 | 240.3 | 590.2 | 1320.2 | 4573.9 | 7232 | 10227.6 | 14464 | 5500 | 1069 | 0.72 | 1 | 0.7 | 0.743 | 555.9869 | 4200 | 0.7 | 0.23 | 0.55
focale du telescope | 2500 | mm |  | 11.5 | 57.6 | 190.3 | 468 | 1047.3 | 3628.5 | 5737.2 | 8113.7 | 11474.5 | 6000 | 1109 | 0.74 | 1 | 0.75 | 0.766 | 637.1205 | 3500 | 0.75 | 0.25 | 0.48
|  |  |  | 12 | 44.4 | 150.4 | 370.8 | 830.1 | 2876.4 | 4548 | 6431.9 | 9096.1 | 6500 | 1077 | 0.78 | 1 | 0.8 | 0.802 | 691.0032 | 3500 | 0.8 | 0.29 | 0.41
rapport F/D | 4.8077 |  |  | 12.5 | 33.9 | 118.5 | 293.4 | 657.2 | 2277.5 | 3601.1 | 5092.7 | 7202.3 | 7000 | 1050 | 0.81 | 1 | 0.7 | 0.83 | 610.05 | 3500 | 0.7 | 0.3 | 0.32
surface equivalente telescope | 1964.19 | cm2 |  | 13 | 25.3 | 93 | 231.6 | 519.3 | 1800 | 2846.1 | 4025.1 | 5692.3 | 7500 | 1002 | 0.82 | 1 | 0.55 | 0.839 | 462.3729 | 3400 | 0.55 | 0.24 | 0.22
flux etoile mag0/cm2 | 1662473.9119 | e/s |  | 13.5 | 18.5 | 72.5 | 182.2 | 409.1 | 1418.6 | 2243.1 | 3172.2 | 4486.3 | 8000 | 958 | 0.79 | 1 | 0.5 | 0.812 | 388.948 | 3400 | 0.5 | 0.24 | 0.16
flux etoile mag0 | 3265414632.9762 | e/s |  | 14 | 13.2 | 56 | 142.6 | 320.8 | 1113.1 | 1760.1 | 2489.3 | 3520.4 | 8500 | 895 | 0.8 | 1 | 0.35 | 0.821 | 257.1782 | 3400 | 0.35 | 0.2 | 0.08
diametre diffraction etoile | 0.0064519 | µm |  | 14.5 | 9.2 | 42.7 | 110.7 | 249.9 | 867.7 | 1372.1 | 1940.6 | 2744.5 | 9000 | 851 | 0.86 | 1 | 0.25 | 0.875 | 186.1562 | 3400 | 0.25 | 0.15 | 0
diametre diffraction etoile | 0.532 | seconde d'arc |  | 15 | 6.2 | 31.9 | 85 | 192.7 | 669.9 | 1059.5 | 1498.4 | 2119.1 | 9500 | 811 | 0.93 | 1 | 0.15 | 0.938 | 114.1077 | 3400 | 0.15 | 0.07 | 0
Capteur |  |  |  | 15.5 | 4.1 | 23.4 | 64.2 | 146.6 | 510.3 | 807.1 | 1141.5 | 1614.3 | 10000 | 755 | 0.97 | 1 | 0.05 | 0.973 | 36.7308 | 3400 | 0.05 | 0.04 | 0
CCD (1) ou CMOS( 0) | 1 |  |  | 16 | 2.7 | 16.7 | 47.5 | 109.4 | 381.7 | 603.8 | 854 | 1207.8
bruit de lecture | 4 | 4 | electrons | 16.5 | 1.7 | 11.6 | 34.4 | 79.9 | 279.2 | 441.7 | 624.8 | 883.6 |  |  |  | 13 |  |  | 1662473.9119
courant noir | 0.5 | 0.5 | electrons s-1 | 17 | 1.1 | 7.9 | 24.2 | 56.8 | 199.1 | 315 | 445.6 | 630.2
taille des pixels | 6.7 | 6.7 | µm | 17.5 | 0.7 | 5.2 | 16.6 | 39.4 | 138.3 | 218.8 | 309.5 | 437.8
binning | 1 |  |  | 18 | 0.5 | 3.4 | 11.1 | 26.6 | 93.7 | 148.4 | 209.9 | 296.9
nombre d'images dans le dark | 100 |  |  | 18.5 | 0.3 | 2.2 | 7.3 | 17.6 | 62.3 | 98.5 | 139.4 | 197.2
nombre d'images dans la pose | 20 |  |  | 19 | 0.2 | 1.4 | 4.8 | 11.5 | 40.7 | 64.4 | 91.1 | 128.9
sigma | 1.479 | sec |  | 19.5 | 0.1 | 0.9 | 3.1 | 7.4 | 26.3 | 41.6 | 58.9 | 83.3
sigma diffraction | 0.1348 | sec |  | 20 | 0.1 | 0.6 | 2 | 4.8 | 16.8 | 26.7 | 37.7 | 53.4
largeur des pixels en sec arc | 0.553 | sec |  | 20.5 | 0 | 0.4 | 1.2 | 3 | 10.7 | 17 | 24 | 34
surface pixel | 0.306 | sec2 |  | 21 | 0 | 0.2 | 0.8 | 1.9 | 6.8 | 10.8 | 15.3 | 21.6
xp/2/sigma | 0.187 |  |  | 21.5 | 0 | 0.1 | 0.5 | 1.2 | 4.3 | 6.8 | 9.7 | 13.7
fraction energie etoile dans le pixel | 0.0449 |  |  | 22 | 0 | 0.1 | 0.3 | 0.8 | 2.7 | 4.3 | 6.1 | 8.7
|  |  |  | 22.5 | 0 | 0.1 | 0.2 | 0.5 | 1.7 | 2.7 | 3.9 | 5.5
Site |  |  |  | 23 | 0 | 0 | 0.1 | 0.3 | 1.1 | 1.7 | 2.4 | 3.5
magnitude fond de ciel | 19 | mag sec-2 |  | 23.5 | 0 | 0 | 0.1 | 0.2 | 0.7 | 1.1 | 1.5 | 2.2
turbulence (zenith) | 2 | seconde d'arc |  | 24 | 0 | 0 | 0.1 | 0.1 | 0.4 | 0.7 | 1 | 1.4
altitude | 400 | metres |  | 24.5 | 0 | 0 | 0 | 0.1 | 0.3 | 0.4 | 0.6 | 0.9
Hauteur de l'astre | 45 | ° |  | 25 | 0 | 0 | 0 | 0 | 0.2 | 0.3 | 0.4 | 0.5
turbulence(Z) | 2.4623 | seconde d'arc
diametre etoile | 0.0298 | mm
sec(Z) | 1.4142
masse d'air | 1.4129
magnitude | L | S | SK
10 | 0.0001 | 14661.7117 | 25.0992
10.5 | 6.3096e-05 | 9250.9147 | 25.0992
11 | 3.9811e-05 | 5836.9326 | 25.0992
11.5 | 2.5119e-05 | 3682.8555 | 25.0992
12 | 1.5849e-05 | 2323.7247 | 25.0992
12.5 | 1e-05 | 1466.1712 | 25.0992
13 | 6.3096e-06 | 925.0915 | 25.0992
13.5 | 3.9811e-06 | 583.6933 | 25.0992
14 | 2.5119e-06 | 368.2855 | 25.0992
14.5 | 1.5849e-06 | 232.3725 | 25.0992
15 | 1e-06 | 146.6171 | 25.0992
15.5 | 6.3096e-07 | 92.5091 | 25.0992
16 | 3.9811e-07 | 58.3693 | 25.0992
16.5 | 2.5119e-07 | 36.8286 | 25.0992
17 | 1.5849e-07 | 23.2372 | 25.0992
17.5 | 1e-07 | 14.6617 | 25.0992
18 | 6.3096e-08 | 9.2509 | 25.0992
18.5 | 3.9811e-08 | 5.8369 | 25.0992
19 | 2.5119e-08 | 3.6829 | 25.0992
19.5 | 1.5849e-08 | 2.3237 | 25.0992
20 | 1e-08 | 1.4662 | 25.0992
20.5 | 6.3096e-09 | 0.92509 | 25.0992
21 | 3.9811e-09 | 0.58369 | 25.0992 |  |  | 2.56
21.5 | 2.5119e-09 | 0.36829 | 25.0992
22 | 1.5849e-09 | 0.23237 | 25.0992
22.5 | 1e-09 | 0.14662 | 25.0992
23 | 6.3096e-10 | 0.092509 | 25.0992
23.5 | 3.9811e-10 | 0.058369 | 25.0992
24 | 2.5119e-10 | 0.036829 | 25.0992
24.5 | 1.5849e-10 | 0.023237 | 25.0992
25 | 1e-10 | 0.014662 | 25.0992

## Feuil1
asi 1600mm |  | QE
3750 | 0.375 | 0.4 | 0.40273
4000 | 0.4 | 0.5 | 0.49941
4250 | 0.425 | 0.6 | 0.5616
4500 | 0.45 | 0.6 | 0.59548
4750 | 0.475 | 0.62 | 0.60662
5000 | 0.5 | 0.6 | 0.6
5250 | 0.525 | 0.58 | 0.57998
5500 | 0.55 | 0.55 | 0.55032
5750 | 0.575 | 0.52 | 0.51418
6000 | 0.6 | 0.48 | 0.47413
6250 | 0.625 | 0.47 | 0.43211
6500 | 0.65 | 0.41 | 0.38948
6750 | 0.675 | 0.38 | 0.34698
7000 | 0.7 | 0.32 | 0.30477
7250 | 0.725 | 0.28 | 0.26238
7500 | 0.75 | 0.22 | 0.21875
7750 | 0.775 | 0.18 | 0.17222
8000 | 0.8 | 0.16 | 0.12053
8250 | 0.825 |  | 0.060797
8500 | 0.85 |  | -0.010442

## Feuil3
mauna kea
| filtre | lambda µm | mag/sec2 | flux photon/cm2/s/µm/(")2
| U | 0.36 | 21.6 | 1.74x10e-2
| B | 0.44 | 22.3 | 1.76x10e-2
| V | 0.55 | 21.1 | 3.62x10e-2
| R | 0.64 | 20.3 | 5.50x10e-2
| I | 0.79 | 19.2 | 1.02x10e-1
| J | 1.23 | 14.8 | 2.49
| H | 1.66 | 13.4 | 4.2
| K | 2.22 | 12.6 | 3.98